## Calculatie
| Artikel | LEDDRIVER | NOODUNIT | 503 | 490 | 4502303 | 452 | 454 | 455 | 472 | 474 | 478 | 4902701S | 492 | 493 | 494 | 498 | 499 | 13X | 434 | 18X | 19X | 444 | 342 | 341 | 329 | 322 | 321 | 320 | 942 | 905 | 910 | 920
|  | LED driver | NOOD-unit | 503 - RS232 AV interface | 490 - Motorsturing 2-kanaals | 4502303 - Compacte fase dimmer | 452 - Dimmer 1-kanaals 1 x 1000 watt | 454 - Dimmer 4-kanaals 4 x 500 watt | 455 - Dimmer 1-kanaals 1 x 500 watt | 472 - Converter 1-kanaals | 474 - Controller 4-kanaals | 478 - Controller 8 -kanaals | 4902701S - Compacte relais 1.5A | 492 - Relaisunit 1-kanaals 16A | 493 - Relaisunit 1-kanaals signalering interface | 494 - Relaisunit 4-kanaals 10A | 498 - Relaisunit 8-kanaals 16A | 499 - Relaisunit 8-kanaals 20A | 13X - Bedieningspaneel | 434 - EnOcean Gateway | 18X - EnOcean drukker | 19X - Illustris bedieningspaneel | 444 - Mini inputunit | 342 - Akoestische sensor | 341- corridor PIR sensor | 329 - Lichtsensor | 322- High Bay PIR sensor | 321 - Multisensor | 320 - PIR sensor | 942 - Input unit - 8 inputs | 905 - DALI router - 1 DALI lijn | 910 - DALI router - 2 DALI lijnen | 920 - DALI router - 2 DALI lijnen - DMX 512 uitgang | Aantal netwerk outlets | DALI Adressen (1 t/m 64) en mA | Marge op DALI lijn (voor bijv. uitbreidingen) | Maximaal aantal Control Devices DALI2 | Aantal DALI lijnen op basis van adres 1 t/m 64 of mA | Reserve adressen (1 t/m 64) en mA
|  | 1 | 1 | 1 | 1 | 1 | 1 | 1 | 1 | 1 | 1 | 1 | 1 | 1 | 1 | 1 | 1 | 1 | 1 | 1 | 1 | 1 | 1 | 1 | 1 | 1 | 1 | 1 | 1 | 1
| mA | 2 | 2 | 15 | 2 | 2 | 2 | 2 | 2 | 2 | 2 | 2 | 2 | 2 | 10 | 2 | 2 | 2 | 10 | 20 | 0 | 22 | 10 | 15 | 15 | 10 | 10 | 10 | 10 | 10
| adres | 1 | 1 | 1 | 2 | 1 | 1 | 4 | 1 | 1 | 4 | 8 | 1 | 1 | 1 | 4 | 8 | 8 | 1 | 1 | 1 | 1 | 1 | 1 | 1 | 1 | 1 | 1 | 1 | 1
<Naam van het gebied> | aantal | [29 empty] | 0 | 0 | 0 | 0
| adres | 0 | 0 | 0 | 0 | 0 | 0 | 0 | 0 | 0 | 0 | 0 | 0 | 0 | 0 | 0 | 0 | 0 | 0 | 0 | 0 | 0 | 0 | 0 | 0 | 0 | 0 | 0 | 0 | 0 | * Handmatig in te vullen |  |  |  | 0 | 55 | 12 | 0 | 0
| mA | 0 | 0 | 0 | 0 | 0 | 0 | 0 | 0 | 0 | 0 | 0 | 0 | 0 | 0 | 0 | 0 | 0 | 0 | 0 | 0 | 0 | 0 | 0 | 0 | 0 | 0 | 0 | 0 | 0 |  |  |  |  | 0 | 215 |  | 0 | 0
<Naam van het gebied> | aantal | [29 empty] | 0 | 0 | 0 | 0
| adres | 0 | 0 | 0 | 0 | 0 | 0 | 0 | 0 | 0 | 0 | 0 | 0 | 0 | 0 | 0 | 0 | 0 | 0 | 0 | 0 | 0 | 0 | 0 | 0 | 0 | 0 | 0 | 0 | 0 | * Handmatig in te vullen |  |  |  | 0 | 55 | 12 | 0 | 0
| mA | 0 | 0 | 0 | 0 | 0 | 0 | 0 | 0 | 0 | 0 | 0 | 0 | 0 | 0 | 0 | 0 | 0 | 0 | 0 | 0 | 0 | 0 | 0 | 0 | 0 | 0 | 0 | 0 | 0 |  |  |  |  | 0 | 215 |  | 0 | 0
<Naam van het gebied> | aantal | [29 empty] | 0 | 0 | 0 | 0
| adres | 0 | 0 | 0 | 0 | 0 | 0 | 0 | 0 | 0 | 0 | 0 | 0 | 0 | 0 | 0 | 0 | 0 | 0 | 0 | 0 | 0 | 0 | 0 | 0 | 0 | 0 | 0 | 0 | 0 | * Handmatig in te vullen |  |  |  | 0 | 55 | 12 | 0 | 0
| mA | 0 | 0 | 0 | 0 | 0 | 0 | 0 | 0 | 0 | 0 | 0 | 0 | 0 | 0 | 0 | 0 | 0 | 0 | 0 | 0 | 0 | 0 | 0 | 0 | 0 | 0 | 0 | 0 | 0 |  |  |  |  | 0 | 215 |  | 0 | 0
<Naam van het gebied> | aantal | [29 empty] | 0 | 0 | 0 | 0
| adres | 0 | 0 | 0 | 0 | 0 | 0 | 0 | 0 | 0 | 0 | 0 | 0 | 0 | 0 | 0 | 0 | 0 | 0 | 0 | 0 | 0 | 0 | 0 | 0 | 0 | 0 | 0 | 0 | 0 | * Handmatig in te vullen |  |  |  | 0 | 55 | 12 | 0 | 0
| mA | 0 | 0 | 0 | 0 | 0 | 0 | 0 | 0 | 0 | 0 | 0 | 0 | 0 | 0 | 0 | 0 | 0 | 0 | 0 | 0 | 0 | 0 | 0 | 0 | 0 | 0 | 0 | 0 | 0 |  |  |  |  | 0 | 215 |  | 0 | 0
<Naam van het gebied> | aantal | [29 empty] | 0 | 0 | 0 | 0
| adres | 0 | 0 | 0 | 0 | 0 | 0 | 0 | 0 | 0 | 0 | 0 | 0 | 0 | 0 | 0 | 0 | 0 | 0 | 0 | 0 | 0 | 0 | 0 | 0 | 0 | 0 | 0 | 0 | 0 | * Handmatig in te vullen |  |  |  | 0 | 55 | 12 | 0 | 0
| mA | 0 | 0 | 0 | 0 | 0 | 0 | 0 | 0 | 0 | 0 | 0 | 0 | 0 | 0 | 0 | 0 | 0 | 0 | 0 | 0 | 0 | 0 | 0 | 0 | 0 | 0 | 0 | 0 | 0 |  |  |  |  | 0 | 215 |  | 0 | 0
<Naam van het gebied> | aantal | [29 empty] | 0 | 0 | 0 | 0
| adres | 0 | 0 | 0 | 0 | 0 | 0 | 0 | 0 | 0 | 0 | 0 | 0 | 0 | 0 | 0 | 0 | 0 | 0 | 0 | 0 | 0 | 0 | 0 | 0 | 0 | 0 | 0 | 0 | 0 | * Handmatig in te vullen |  |  |  | 0 | 55 | 12 | 0 | 0
| mA | 0 | 0 | 0 | 0 | 0 | 0 | 0 | 0 | 0 | 0 | 0 | 0 | 0 | 0 | 0 | 0 | 0 | 0 | 0 | 0 | 0 | 0 | 0 | 0 | 0 | 0 | 0 | 0 | 0 |  |  |  |  | 0 | 215 |  | 0 | 0
DALI CALCULATIESHEET